## Emrax 228 CC
Emrax 228 CC
Torque | RPM | Power
95 | 0 | 0
110 | 1000 | 11.5192
120 | 2500 | 31.4159
115 | 4500 | 54.1925
107.6 | 5500 | 61.9732

## Emrax 228 LC
Emrax 228 LC
Torque | RPM | Power
80.75 | 0 | 0
93.5 | 1000 | 9.7913
102 | 2500 | 26.7035
97.75 | 4500 | 46.0636
91.46 | 5500 | 52.6772

## Emrax 228 LC 40KW
Emrax 228 LC 40KW
Torque | RPM | Power
80.75 | 0 | 0
93.5 | 1000 | 9.7913
102 | 2500 | 26.7035
85 | 4500 | 40.0553
69.5 | 5500 | 40.0291

## Emrax 228 LC 30KW
Emrax 228 LC 30KW
Torque | RPM | Power
80.75 | 0 | 0
93.5 | 1000 | 9.7913
102 | 2500 | 26.7035
64 | 4500 | 30.1593
52 | 5500 | 29.9498

## Emrax 228 LC 20KW
Emrax 228 LC 20KW
Torque | RPM | Power
80.75 | 0 | 0
93.5 | 1000 | 9.7913
76.5 | 2500 | 20.0277
42.5 | 4500 | 20.0277
35 | 5500 | 20.1586

## Emrax 208 LC limited
Emrax 208 LC
Torque | RPM | Power
53.8333 | 0 | 0
62.3333 | 1000 | 6.5275
68 | 2500 | 17.8024
65.1667 | 4500 | 30.7091
60.9733 | 5500 | 35.1181

## Emrax 188 LC
Emrax 188 LC
Torque | RPM | Power
33.6458 | 0 | 0
38.9583 | 1000 | 4.0797
42.5 | 2500 | 11.1265
40.7292 | 4500 | 19.1932
38.1083 | 5500 | 21.9488

## Emrax 268 LC Capped
Emrax 268 LC Capped
Torque | RPM | Power
213 | 0 | 0
213 | 1000 | 22.3053
213 | 2500 | 55.7633
213 | 3590 | 80.0761
191 | 4000 | 80.0059
169 | 4500 | 79.6394

## Emrax 228 Peak Capped
Emrax 228 Peak Capped
Torque | RPM | Power
230 | 0 | 0
230 | 1000 | 24.0855
230 | 2500 | 60.2139
230 | 3321 | 79.9881
169.7653 | 4500 | 80
138.8989 | 5500 | 80

## Stag 6
Torque Curve based on Stag 6 Dyno, with low RPM bodged to account for slip at getaway
Torque | RPM | Power
15 | 0 | 0
15 | 1000 | 1.5708
15 | 2000 | 3.1416
15 | 3000 | 4.7124
15 | 4000 | 6.2832
25 | 5000 | 13.09
30.5 | 6000 | 19.1637
30.5 | 7000 | 22.3577
35.5 | 8000 | 29.7404
45.6 | 9000 | 42.977
44.8 | 10000 | 46.9145
39.4 | 11000 | 45.3855
33.8 | 12000 | 42.4743
34 | 13000 | 46.2861
13 | 14000 | 19.059
4 | 15000 | 6.2832

## Mad Formula CV
Estimated from Assetto Corsa torque curve
Torque | RPM | Power
10 | 0 | 0
20 | 1500 | 3.1416
30 | 4000 | 12.5664
60 | 6500 | 40.8407
40 | 11500 | 48.1711

## LMP2 Test
LMP2 Curve for LapSim testing
Torque | RPM | Power
100 | 0 | 0
200 | 1700 | 300000
300 | 2500 | 100000
477.4648 | 4000 | 200000
455.2572 | 8600 | 410000
424.4132 | 9000 | 400000